## OFE KS
KOSZTORYS OFERTOWY - KANALIZACJA SANITARNA
TABELA ELEMENTÓW ROZLICZENIOWYCH
BUDOWA DROGI ŁĄCZĄCEJ ULICĘ SMOLARNIA Z ULICĄ GRZEBSKIEGO W MŁAWIE
Lp. | Numer | Wyszczególnienie | Jednostka |  | Cena jedn. | Wartość
| Specyfikacji Technicznej | elementów rozliczeniowych | Nazwa | Ilość | zł | zł
1 | 2 | 3 | 4 | 5 | 6 | 7
| D-01.02.02. | ZDJĘCIE WARSTWY HUMUSU
1 |  | Zdjęcie warstwy humusu o grubości 15 cm wraz z załadunkiem i transportem mas ziemnych na odkład wraz z kostami składowania i utylizacji (z powierzchni 84m2) | m3 | 12.6
| D-01.02.04. | ROZBIÓRKA ELEMENTÓW DRÓG I CHODNIKÓW
2 |  | Rozbiórka nawierzchni z kostki betonowej o gr. 8 cm | m2 | 28
3 |  | Rozbiórka podbudowy z tłucznia kamiennego o średniej gr. 20 cm | m2 | 28
4 |  | Rozbiórka krawężników betonowych | mb | 2
5 |  | Rozbiórka ław betonowych pod krawężnikami | m3 | 0.14
6 |  | Wywóz i utylizacja gruzu betonowego na 10 km | m3 | 8.1
| ST-01 | KANALIZACJA SANITARNA
7 |  | Odbsługa geodezyjna (ryczałt) | kpl. | 1
8 |  | Rozbiórka kanalizacjni sanitarnej dn 315 | kpl. | 59
9 |  | Rozbiórka studni kanalizacyjnych betonowych d 1200 | kpl. | 3
10 |  | Wykopy pod kanały i wpusty z pełnym umocnieniem ścian (20% ręczne, 80% mechaniczne) | m3 | 287.5
11 |  | Podłoża i obsypki z kruszywa naturalnego dowiezionego | m3 | 62.7
12 |  | Rury PVC D315 SN 8 z wydłużonym kielichem | mb | 51.4
13 |  | RURA PEHD 100RC 315x18.7 SDR17 PN10 | mb | 9.2
14 |  | Studnie rewizyjne betonowe d1200 z włazem żeliwnym klasy D400 | kpl. | 4
15 |  | Odwodnienie wykopów instalacjąigofiltrów wraz z pompowaniem wody do rzeki Seracz czas wypożyczenia sprzętu i pompowania 14 dni | kpl. | 1
16 |  | Podbudowa z betonu klasy C 16/20 o gr. 20 cm | m2 | 25
17 |  | Obetonowanie rury PEHD betonem klasy C16/20 o gr. 20 cm | m3 | 6
18 |  | Zasypanie wykopów gruntem dowiezionym G1 wraz z zagęszczeniem warstwami | m3 | 198.8
19 |  | Załadunek i wywóz nadmiaru gruntu wraz kosztami transportu, składowania lub utylizacji | m3 | 287.5
20 |  | Próby szczelności kanałów do średnicy dn 315 | mb | 60.6
| D-03.01.01. | PRZEPUSTY POD KORONĄ DROGI
PRZEPUST TYMCZASOWY
21 |  | Montaż ścianek szczelnych tymczasowych | m2 | 32
22 |  | Wykonanie tymczasowego przepustu z rur z tworzywa sztucznego o średnicy D=60 cm | mb | 18
23 |  | Umocnienie skarp i dna rowu dla przepustu tymczasowego płytami ażurowymi 40x560x8 cm | m2 | 99
| D-04.01.01. | PROFILOWANIE I ZAGĘSZCZANIE PODŁOŻA
24 |  | Profilowanie i zagęszczanie podłoża gruntowego | m2 | 28
| D-04.02.01. | WARSTWA MROZOCHRONNA
25 |  | Warstwa mrozochronna z pospółki o grubości 15 cm | m2 | 28
| D-04.04.02. | PODBUDOWA Z MIESZANKI NIEZWIĄZANEJ
26 |  | Podbudowa z mieszanki niezwiązanej z kruszywem C90/3 o grubości 20 cm | m2 | 28
| D-04.05.01. | PODBUDOWA I ULEPSZONE PODŁOŻE Z KRUSZYWA STABILIZOWANEGO CEMENTEM
27 |  | Warstwa z mieszanki związanej cementem klacy C3/4 o grubości 30 cm | m2 | 28
| D-05.03.23 | NAWIERZCHNIA Z KOSTKI BETONOWEJ
28 |  | Nawierzchnia z kostki betonowej o gr. 8 cm na podsypce cementowo - piaskowej 1:4 i gr. 3 cm, szara | m2 | 28
| D-07.02.01 | OZNAKOWANIE PIONOWE
TYMCZASOWA ORGANIZACJA RUCHU
29 |  | Zapora drogowa U-20c | szt. | 10
| D-08.01.01 | KRAWĘŻNIKI BETONOWE
30 |  | Krawężnik betonowy 15x30 cm | mb | 2
31 |  | Ława betonowa pod krawężniki z betonu C12/15 | m3 | 0.14
| D-09.01.01 | ZIELEŃ DROGOWA
32 |  | Humusowanie z obsianiem trawą o gr. 10 cm | m2 | 28
| D-10.01.01 | ROBOTY RÓŻNE
33 |  | Ułożenie geowłókniny separacyjnej | m2 | 28
RAZEM KWOTA NETTO:
Podatek VAT…......%:
RAZEM KWOTA BRUTTO: