## OFE E I DR
KOSZTORYS OFERTOWY - ETAP I - DROGOWY Z KANALIZACJĄ DESZCZOWĄ
TABELA ELEMENTÓW ROZLICZENIOWYCH
BUDOWA DROGI ŁĄCZĄCEJ ULICĘ SMOLARNIA Z ULICĄ GRZEBSKIEGO W MŁAWIE
Lp. | Numer | Wyszczególnienie | Jednostka |  | Cena jedn. | Wartość
| Specyfikacji Technicznej | elementów rozliczeniowych | Nazwa | Ilość | zł | zł
1 | 2 | 3 | 4 | 5 | 6 | 7
| D-01.01.01. | ODTWORZENIE TRASY I PUNKTÓW WYSOKOSCIOWYCH
1 |  | Odbsługa geodezyjna (ryczałt) | kpl. | 1
| D-01.02.02. | ZDJĘCIE WARSTWY HUMUSU
2 |  | Zdjęcie warstwy humusu o grubości 15 cm wraz z załadunkiem i transportem mas ziemnych na odkład wraz z kostami składowania i utylizacji (z powierzchni 907m2) | m3 | 136.05
| D-01.02.04. | ROZBIÓRKA ELEMENTÓW DRÓG I CHODNIKÓW
3 |  | Rozbiórka nawierzchni z kostki betonowej o gr. 8 cm | m2 | 184
4 |  | Rozbiórka podbudowy z tłucznia kamiennego o średniej gr. 20 cm | m2 | 184
5 |  | Rozbiórka krawężników betonowych | mb | 45
6 |  | Rozbiórka ścieku z elementów betonowych | mb | 11
7 |  | Rozbiórka ław betonowych pod krawężnikami | m3 | 4.1
8 |  | Rozbiórka obrzeży betonowych | mb | 34
9 |  | Rozbiórka znaków pionowych | szt. | 4
10 |  | Wywóz i utylizacja gruzu betonowego na 10 km | m3 | 59.5
| D-01.03.05 | REGULACJA POŁOŻENIA ELEMENTÓW NAZIEMNYCH SIECI PODZIEMNYCH
11 |  | Regulacja wysokościowa włazów | szt. | 3
12 |  | Regulacja wysokościowa zasuw | szt. | 1
| D-02.01.01. | WYKONANIE WYKOPÓW
13 |  | Wykopy wraz z załadunkiem i transportem mas ziemnych na odkład Wykonawcy wraz z kosztami składowania lub utylizacji | m3 | 650
| D-02.03.01 | WYKONANIE NASYPÓW
14 |  | Wykonanie nasypów z gruntu dowiezionego | m3 | 214
| D-03.01.00 | KANALIZACJA DESZCZOWA
15 |  | Wykopy pod kanały i wpusty z pełnym umocnieniem ścian (20% ręczne, 80% mechaniczne) | m3 | 245.4
16 |  | Podłoża i obsypki z kruszywa naturalnego dowiezionego | m3 | 89.8
17 |  | Rury PVC d200 SN12 | mb | 31
18 |  | Rury PVC d250 SN12 | mb | 75
19 |  | Studnie rewizyjne betonowe d1200 z osadnikiem z włazem żeliwnym klasy D400 | kpl. | 3
20 |  | Studnie Inspekcyjna PP dn 600 z włazem żeliwnym klasy D400 | kpl. | 2
21 |  | Wpusty uliczne wraz z osadnikiem i kratą żeliwną klasy D400 | kpl. | 6
22 |  | Osadnik wirowy betonowy o objętości czynnej V=1,0 m3 (OS-O 1200/1,0) | kpl. | 2
23 |  | Separator lamelowy 1,5/15o średnicy 1200 mm ELS-Z 1,5/15 z włazem żeliwnym DN600 klasy D400 | kpl. | 1
24 |  | Separator lamelowy 6/60 o średnicy 1200 mm ELS-Z 6/60 z włazem żeliwnym DN600 klasy D400 | kpl. | 1
25 |  | Montaż ścianek szczelnych tymczasowych | m2 | 75
26 |  | Odwodnienie wykopów instalacjąigofiltrów wraz z pompowaniem wody do rzeki Seracz czas wypożyczenia sprzętu i pompowania 14 dni | kpl. | 1
27 |  | Podbudowa z betonu klasy C 20/25 W8 o gr. 30 cm | m2 | 25
28 |  | Podbudowa z betonu C8/10 o gr. 20 cm | m2 | 37
29 |  | Zasypanie wykopów gruntem dowiezionym G1 wraz z zagęszczeniem warstwami | m3 | 155.6
30 |  | Załadunek i wywóz nadmiaru gruntu wraz kosztami transportu, składowania lub utylizacji | m3 | 245.4
31 |  | Próby szczelności kanałów do średnicy dn 315 | mb | 106
| D-03.01.01. | PRZEPUSTY POD KORONĄ DROGI
PRZEPUST TYMCZASOWY
32 |  | Montaż ścianek szczelnych tymczasowych | m2 | 32
33 |  | Wykonanie tymczasowego przepustu z rur z tworzywa sztucznego o średnicy D=60 cm | mb | 18
34 |  | Umocnienie skarp i dna rowu dla przepustu tymczasowego płytami ażurowymi 40x560x8 cm | m2 | 99
PRZEPUST DOCELOWY
35 |  | Przepust z rury stalowej spiralnie karbowanej o przekroju łukowo - kołowym 210/145 | mb | 13
36 |  | Fundament kruszywowy o gr. 30 cm z mieszanki kruszywa C90/3 | m2 | 52
37 |  | Podsypka zapierająca | m3 | 17.5
38 |  | Zasypka przepustu z kruszywa mrozoodpornego G1 | m3 | 71
39 |  | Wymiana namułów na grunt G1 | m3 | 86
40 |  | Ułożenie geowłókniny separacyjnej | m2 | 121
| D-04.01.01. | PROFILOWANIE I ZAGĘSZCZANIE PODŁOŻA
41 |  | Profilowanie i zagęszczanie podłoża gruntowego | m2 | 706
| D-04.02.01. | WARSTWA MROZOCHRONNA
42 |  | Warstwa mrozochronna z pospółki o grubości 15 cm | m2 | 509
| D-04.04.02. | PODBUDOWA Z MIESZANKI NIEZWIĄZANEJ
43 |  | Podbudowa z mieszanki niezwiązanej z kruszywem C90/3 o grubości 20 cm | m2 | 371
| D-04.05.01. | PODBUDOWA I ULEPSZONE PODŁOŻE Z KRUSZYWA STABILIZOWANEGO CEMENTEM
44 |  | Warstwa z mieszanki związanej cementem klacy C3/4 o grubości 30 cm | m2 | 655
| D-05.03.23 | NAWIERZCHNIA Z KOSTKI BETONOWEJ
45 |  | Nawierzchnia z kostki betonowej o gr. 8 cm na podsypce cementowo - piaskowej 1:4 i gr. 3 cm, szara | m2 | 550
| D-06.01.01 | UMOCNIENIE POWIERZCHNIOWE SKARP, ROWÓW I ŚCIEKÓW
46 |  | Podbudowa z betonu klasy C20/25 o gr. 15 cm | m2 | 61
47 |  | Umocnienie skarp brukiem kamiennym o gr. 15 cm spoinowanym zaprawą cementową | m2 | 61
48 |  | Umocnienie skarp materacem kamiennym o gr. 30 cm | m2 | 119
| D-07.01.01 | OZNAKOWANIE POZIOME
STAŁA ORGANIZACJA RUCHU
49 |  | Oznakowanie poziome białe cienkowarstwowe | m2 | 21
TYMCZASOWA ORGANIZACJA RUCHU
50 |  | Oznakowanie tymczasowe żółtymi taśmami samoprzylepnymi, o szer. taśmy 12 cm | mb | 37
| D-07.02.01 | OZNAKOWANIE PIONOWE
STAŁA ORGANIZACJA RUCHU
51 |  | Tablice do znaków małych, prostokątnych, folia odblaskowa II generacji | szt. | 4
52 |  | Tablice do znaków małych trójkątnych, folia odblaskowa II generacji | szt. | 1
53 |  | Słupki do znaków pionowych | szt. | 5
TYMCZASOWA ORGANIZACJA RUCHU
54 |  | Tablice do znaków średnich trójkątnych, folia odblaskowa II generacji | szt. | 4
55 |  | Tablice do znaków średnich prostokątnych, folia odblaskowa II generacji | szt. | 7
56 |  | Tablice do znaków średnich okrągłych, folia odblaskowa II generacji | szt. | 11
57 |  | Słupki do znaków pionowych | szt. | 10
58 |  | Zapora drogowa U-20b | szt. | 2
59 |  | Zapora drogowa U-20c | szt. | 45
60 |  | Tablica prowadząca U-3d | szt. | 1
61 |  | Słupki prowadzące U-21ab | szt. | 4
62 |  | Tymczasowe utwardzenie terenu płytkami chodnikowymi | szt. | 48
| D-08.01.01 | KRAWĘŻNIKI BETONOWE
63 |  | Krawężnik betonowy 15x30 cm | mb | 142
64 |  | Krawężnik betonowy obniżony 15x30 cm | mb | 37
65 |  | Ława betonowa pod krawężniki z betonu C12/15 | m3 | 12.1
| D-08.03.01 | BETONOWE OBRZEŻA CHODNIKOWE
66 |  | Obrzeża betonowe 8x30x100 cm na podsypce cementowo piaskowej o gr. 5 cm | mb | 80
| D-09.01.01 | ZIELEŃ DROGOWA
67 |  | Przesadzenie drzewa | szt. | 1
68 |  | Humusowanie z obsianiem trawą o gr. 10 cm | m2 | 269
| D-10.01.01 | ROBOTY RÓŻNE
69 |  | Montaż bariery N2W2 | mb | 22
70 |  | Montaż barierki za chodnikiem | mb | 20
71 |  | Ułożenie geowłókniny separacyjnej | m2 | 811
72 |  | Zabezpieczenie istniejących kabli rurą osłonową dwudzielną o średnicy 110 mm | mb | 8
RAZEM KWOTA NETTO:
Podatek VAT…......%:
RAZEM KWOTA BRUTTO: