## Przedmiar
PRZEDMIAR BORÓT
Odprowadzenie wody opadowej z terenu ul. Mariackiej w Mławie
Lp. | Wyszczególnienie | Jednostka
| elementów rozliczeniowych | Nazwa | Ilość
ROZBIÓRKI ELEMENTÓW DRÓG
1 | Rozbiórka nawierzchni z kostki betonowej o gr. 8 cmm i składowanie na paletach z przewiezieniem do 7km | m2 | 680
2 | Rozbiórka podbudowy istniejącej nawierzchni o średniej gr. 20 cm (pod istn. naw.parkingu) | m2 | 680
3 | Rozbiórka nawierzchni odcinka chodnika z kostki betonowej (obramowanie pod przystanek) o gr. 6 cm i składowanie na paletach z przewiezieniem do 7km | m2 | 25
4 | Rozbiórka krawężnika betonowego | mb | 10
5 | Rozbiórka ław podkrawężnikowych betonowych | m3 | 2
6 | Wywóz gruzu betonowego z rozbiórki na 10 km | m3 | 39.2
PROFILOWANIE ISTNIEJĄCEGO PODŁOŻA
7 | Profilowanie i zagęszczanie podłoża z kruszywa łamanego | m2 | 680
PODBUDOWA Z MIESZANKI NIEZWIĄZANEJ
8 | Podbudowa z mieszanki niezwiązanej C90/3 0/31,5 o gr. 14 cm (pod wyspę przystanku) | m2 | 50
NAWIERZCHNIA Z PŁYT AŻUROWYCH
9 | Nawierzchnia z Płyt ażurowych typu "MEBA" gr. 10 cm na podsypce cementowo-piaskowej 1:4 o gr. 4 cm, kolor szary z wypełnieniem czarnoziemem i wysiewem trawy | m2 | 680
NAWIERZCHNIA Z WYSPA POD PRZYSTANEK AUTOBUSOWY
10 | Nawierzchnia z kostki betonowej gr. 6 cm na podsypce cementowo-piaskowej 1:4 o gr. 3 cm, kolor grafitowy (wyspa pod przystanek) | m2 | 50
KRAWĘŻNIKI BETONOWE
11 | Ustawienie krawężników betonowych o wymiarach 15x30 cm | mb | 15
12 | Ustawienie oporników betonowych o wymiarach 12x25 cm | mb | 146
13 | Wykonanie ław betonowych pod krawężniki i oporniki z betonu klasy C12/15 | m3 | 12.4