## Arkusz1
Remont chodnika w ul. Napoleońskiej (droga powiatowa) w Mławie - na odcinku ok. 300,0 m strona lewa od granicy posesji nr 75 w kierunku mleczarni Mleko- Vita.
Lp. | Nr SST Kod pozycji CPV | Opis rodzaju robót | Obliczenia | Jedn. miary | Ilość jedn. | Wartość robót
1 | 2 | 3 |  | 4 | 5 | 6
1. ROBOTY PRZYGOTOWYWAWCZE
1.2 ROBOTY ROZBIÓRKOWE
1 | D 01.03.02 | Rozabranie nawierzchni zjazdów z trylonki betonowej grub. 15 cm | 5,3*7+9,3*4+3,6*4,8+5*4+4,7*3,7+5,4*3,7+6*5,6+4*4+5*3,7 | m2 | 210
2 | D 01.03.02 | Rozebranie nawierzchni chodnika z nawierzchni bitumicznej gr. 4 cm | 1,75*10,4+9,3*1,75+22,7*1,75+36,5*1,6+8,2*1,5+23,2*1,6+7*1,75+4*0,9+4*1,75+2,8*1,75 | m2 | 340
Wartość netto
Wartość brutto
3 | D 01.03.02 | Rozbiórka krawężnika 15x30x100 cm |  | m² | 130
2. PODBUDOWY
2.1 KORYTO WRAZ Z PROFILOWANIEM I ZAGĘSZCZANIEM PODŁOŻA
3 | D 04.01.01 | Koryto wykonane mechanicznie na czałej szerokości chodnika, głęb. koryta 15 cm | 8,5*1,6+7,5*1,6+40*1,6+3,5*1,6 | m2 | 636
4 |  | Wykonanie warstwy odsączajacej z piasku gr 10 cm |  | m² | 636
2.2 PODBUDOWA Z KRUSZYW STABILIZOWANYCH MECHANICZNIE
5 | D 04.04.02 | Wykonanie podbudowy z betonu , grub. warstwy po zagęszczeniu 18 cm pod zjazdy | 5,0*7+9,3*7,2+4*4+4,5*3,7+4*3,7+5*5,6+4*6,5+4*6,5+4*6,5+4*7 - zjazdy 8,5*1,4+7,5*1,4+3,5*1,4+40*1,4 - chodnik | m2 | 316
Wartość netto
Wartość brutto
3. ELEMENTY ULIC I DRÓG
3.1 CHODNIKI
6 | D 08.02.01 | Wykonanie chodników z kostki brukowej o grub. 6 cm, szarej na betonowej 3 grub. spoiny wypełnione piaskiem | 1,4*(10,4+10,8+22,7+36,5+8,2+2+23,5+2+7+8+2,8+8,5+7,5+3,5+40)+2*4 | m2 | 321
7 | D 08.02.01 | Wykonanie zjazdów z kostki brukowej grafitowej o grub. 8 cm, kolorowej na podsypce cementowo - piaskowej 1:4 grub. 3 cm, spoiny wypełnione piaskiem | 5*7+9,3*7,2+4*4+4,5*3,7+4*3,7+5*5,6+4*6,5+4*6,5+4*6,5+4*7 | m2 | 316
3.2 OBRZEŻA
8 | D 08.03.01 | Ustawienie obrzeży betonowych o wym. 20x6 na ławie betonowej z oporem z betonu C12/15 (B15) | 10,4*2+9,3*2+5,6*2+24,7*2+36,5+24,5+4+12+4+23,5*2+4+6+14+16+4+8+6+10+17+10+158+80+2 | mb | 332
Wartość netto
Wartość brutto
9 |  | ustawienie krawężnika na ławie betonowej |  | mb | 130
4. INNE ROBOTY
Wartość netto
Wartość brutto
RAZEM |  |  |  |  | Wartość netto
Wartość brutto
10 |  | Wywóz gruzu betonowego i asfaltowego |  | t | 121
11 |  | Regulacja studni sanitarnej |  | szt. | 6
12 |  | Regulacja studni tekekomunikacyjnej |  | szt. | 1
13 |  | Wymiana nakryw bet. dn 1200 z otworem |  | szt. | 1
14 |  | Montaż włazu żeliwnego dn. 600 studni |  | szt. | 1
ogółem (netto)
brutto 23% VAT (………...)