## Arkusz1
Przedmiar robót kanalizacja deszczowa ul. Srebrna w Mławie
Nr | Podstawy ceny jednostkowej | Opis robót, wyliczenie ilości robót | J.m. | Ilość
| Kosztorys | Kosztorys
1 | Element | Roboty ziemne
1.1 | KNNR 1/201/4 | Roboty ziemne wykonywane koparkami przedsiębiernymi z transportem urobku samochodami samowyładowczymi na odległość do 1 km, koparka 0,25 | m3 | 184.85
1.2 | KNNR 1/307/3 | Wykopy przy kolizjach.-Wykopy liniowe o szerokości 0,8-2,5 m i głębokości do 3,0 m o ścianach pionowych w gruntach suchych kat. I-II | m3 | 120.18
1.3 | KNNR 1/207/1 | Załadunek urobku z wykopu ręcznego. Roboty ziemne wykonywane koparkami chwytakowymi o poj.łyżki 0.25 m3 w gr.kat. I-III w ziemi uprzednio zmag.w hałdach z transp.urobku na odl. 1 km sam.samowyład. | m3 | 120.18
1.4 | KNNR 1/201/4 | Wykopy pod studnie nowoprojektowane. Roboty ziemne wykonywane koparkami przedsiębiernymi o poj.łyżki 0.25 m3 w gr.kat. III-IV z transp.urobku na odl.do 1 km sam.samowyład. | m3 | 96.73
1.5 | KNNR 1/208/1 | Odwiezienie urobku na miejsce zwałki. Dodatek za każdy rozp. 1 km transportu ziemi samochodami samowyładowczymi po terenie lub drogach gruntowych (kat.gr. I-IV) na dalsze 4 km | m3 | 401.76
1.6 | KNNR 1/313/1 | Pełne umocenienie ścian wykopów wraz z rozbiórką palami szalunkowymi stalowymi (wypraskami) w gruntach suchych ; wyk.o szer.do 1 m i głęb.do 3.0 m; grunt kat. I-IV-Pod rurociągi | m2 | 554.6
1.7 | KNNR 1/313/1 | Pełne umocenienie ścian wykopów wraz z rozbiórką palami szalunkowymi stalowymi (wypraskami) w gruntach suchych ; wyk.o szer.do 1 m i głęb.do 3.0 m; grunt kat. I-IV - Pod studnie rewizyjne | m2 | 134.84
1.8 | KNNR 1/320/1 | Wymiana gruntu-(1/4 objętości wykopu). (Żwir z zakupem i przywozem na miejsce) | m3 | 100.44
1.9 | KNNR 1/207/1 | Załadunek i przywóz gruntu z urobku do zasypki. Roboty ziemne wykonywane koparkami chwytakowymi o poj.łyżki 0.25 m3 w gr.kat. I-III w ziemi uprzednio zmag.w hałdach z transp.urobku na odl. 1 km sam.samowyład. | m3 | 58.27
1.10 | KNNR 1/208/2 | Dodatek za każdy rozp. 1 km transportu ziemi samochodami samowyładowczymi po drogach o nawierzchni utwardzonej(kat.gr. I-IV) | m3 | 58.27
1.11 | KNNR 1/318/3 | Zasypywanie wykopów o ścianach pionowych o szerokości 0.8-2.5 m i głęb.do 3.0 m w gr.kat. I-III (Urobek+ grunt wymieniony) | m3 | 158.71
1.12 | KNNR 1/408/1 | Zagęszczanie gruntu sypkiego kat.I-II ubijakami mechanicznymi | m3 | 158.71
Razem Roboty ziemne:
2 | Element | Roboty demontażowe
2.1 | KNR 405/316/4 | Demontaż rurociągu betonowego o złączach na zakład z opaską z zaprawy cementowej i papy, rurociągi betonowe, Dn·400·mm | m | 254
2.2 | KNR 405/409/3 (1) | Demontaż studni rewizyjnych z kręgów betonowych w gotowym wykopie, studnie z kręgów betonowych o średnicach 1200·mm o głębokości 3·m | kpl | 9
2.3 | KNR 405/411/2 | Demontaż studzienek ściekowych ulicznych, betonowych o średnicy 500·mm z osadnikiem bez syfonu | kpl | 16
2.4 | KNNR 3/201/3 analogia | Korek betonowy do zaczopowania istniejących kanałów betonowych kd | m3 | 1
Razem Roboty demontażowe:
3 | Element | Roboty instalacyjne - kanalizacja deszczowa.
3.1 | KNNR 4/1411/1 | Podłoża pod kanały i obiekty z materiałów sypkich grub. 10 cm. (Zakup położa z przywozem na miejsce budowy) | m3 | 34.74
3.2 | KNNR 1/320/1 | Wykonanie obsypki i nasypki 30 cm nad rurociąg - Ręczne zasypywanie wnęk za ścianami budowli inżynieryjnych przy wys. zasypania do 4 m wraz z dostarczeniem piasku; zagęszczanie ręczne, grunt kat.I-II | m3 | 152.38
3.3 | KNNR 4/1308/8 | Kanały z rur typu PP łączone na mufy Fi·600·mm | m | 134.41
3.4 | KNNR 4/1308/2 | Kanały z rur PVC (SN8) łączonych na wcisk o śr. zewn. 160 mm | m | 61.45
3.5 | KNNR 4/1308/6 | Kanały z rur typu PP łączone na mufy, Fi·400·mm | m | 218.21
3.6 | KNNR 4/1413/3 (1) | Studnie rewizyjne z kręgów betonowych w gotowym wykopie, Fi·1200·mm, głębokość 3·m- pokrycie w klasie D400 | szt | 5
3.7 | KNNR 4/1424/2 | Studzienki ściekowe uliczne i podwórzowe, Fi·500·mm, z osadnikiem bez syfonu | szt | 18
3.8 | KNNRW 9/1104/4 | Analogia- Wiercenie otworów w elementach żelbetowych (studniach) o grubości do 15·cm, do Fi·18cm -22 cm (tylko w studniach rewizyjnych pod rury przyłączy) | szt | 18
3.9 | KNNR 4/1413/4 | Regulacja wysokości studni rewizyjnych z kręgów betonowych - Analogia. | szt | 28
3.10 | KNNR 4/1606/7 | Próba wodna szczelności sieci wodociągowych z rur typu HOBAS, PCW, PVC, PE, PEHD, (rurociąg 200·m) Dn·500·mm | próba | 3
Razem Roboty instalacyjne - kanalizacja deszczowa.:
4 | Element | Wykonanie przyłączy ks: K1-K2; K3-K4 wraz z regulacja istniej. Studni ks +wymiana pokryw-(założono 2 szt)
4.1 | KNNR 5/721/1 | Cięcie nawierzchni z mas mineralno-asfaltowych na głębokość 5 cm | m | 9
4.2 | KNNR 5/721/2 | Cięcie nawierzchni z mas mineralno-asfaltowych - za każdy dalszy 1 cm głębokości | m | 9
4.3 | KNNR 6/802/4 | Rozebranie nawierzchni z mas mineralno-bitumicznych gr. 4 cm mechanicznie | m2 | 4.5
4.4 | KNR 231/803/4 | Mechaniczne rozebranie nawierzchni z mieszanek mineralno-bitumicznych - dalszy 1 cm grub. | m2 | 4.5
4.5 | KNNR 6/801/2 | Rozebranie podbudowy, z kruszywa, grubość 15·cm, mechanicznie | m2 | 4.5
4.6 | KNR 401/108/11 | Załadunek i wywóz materiału z rozbiórki nawierzchni - Wywiezienie gruzu spryzmowanego samochodami samowyładowczymi na odl.do 1 km | m3 | 1.03
4.7 | KNR 401/108/12 | Wywiezienie gruzu spryzmowanego samochodami samowyładowczymi - za każdy nast. 1 km | m3 | 1.03
4.8 | KNNR 6/113/1 | Podbudowy z kruszyw łamanych, warstwa dolna, po zagęszczeniu 15·cm | m2 | 4.55
4.9 | KNNR 6/113/4 | Podbudowy z kruszyw łamanych, warstwa górna, po zagęszczeniu 8·cm | m2 | 9.15
4.10 | KNNR 1/201/4 | Roboty ziemne wykonywane koparkami przedsiębiernymi z transportem urobku samochodami samowyładowczymi na odległość do 1 km, koparka 0,25 m3, kategoria gruntu III-IV | m3 | 12.35
4.11 | KNNR 1/307/3 | Wykopy przy kolizjach.-Wykopy liniowe o szerokości 0,8-2,5 m i głębokości do 3,0 m o ścianach pionowych w gruntach suchych kat. I-II | m3 | 9.59
4.12 | KNNR 1/207/1 | Załadunek urobku z wykopu ręcznego. Roboty ziemne wykonywane koparkami chwytakowymi o poj.łyżki 0.25 m3 w gr.kat. I-III w ziemi uprzednio zmag.w hałdach z transp.urobku na odl. 1 km sam.samowyład. | m3 | 9.59
4.13 | KNNR 1/208/1 | Odwiezienie urobku na miejsce zwałki. Dodatek za każdy rozp. 1 km transportu ziemi samochodami samowyładowczymi po terenie lub drogach gruntowych (kat.gr. I-IV) na dalsze 4 km | m3 | 12.35
4.14 | KNNR 1/313/1 | Pełne umocenienie ścian wykopów wraz z rozbiórką palami szalunkowymi stalowymi (wypraskami) w gruntach suchych ; wyk.o szer.do 1 m i głęb.do 3.0 m; grunt kat. I-IV-Pod rurociągi | m2 | 24.7
4.15 | KNNR 1/320/1 | Wymiana gruntu-(1/4 objętości wykopu). (Żwir z zakupem i przywozem na miejsce) | m3 | 3.09
4.16 | KNNR 1/207/1 | Załadunek i przywóz gruntu z urobku do zasypki. Roboty ziemne wykonywane koparkami chwytakowymi o poj.łyżki 0.25 m3 w gr.kat. I-III w ziemi uprzednio zmag.w hałdach z transp.urobku na odl. 1 km sam.samowyład. | m3 | 5.43
4.17 | KNNR 1/208/2 | Dodatek za każdy rozp. 1 km transportu ziemi samochodami samowyładowczymi po drogach o nawierzchni utwardzonej(kat.gr. I-IV) | m3 | 5.43
4.18 | KNNR 1/318/3 | Zasypywanie wykopów o ścianach pionowych o szerokości 0.8-2.5 m i głęb.do 3.0 m w gr.kat. I-III (Urobek+ grunt wymieniony) | m3 | 8.52
4.19 | KNNR 1/408/1 | Zagęszczanie gruntu sypkiego kat.I-II ubijakami mechanicznymi | m3 | 8.52
4.20 | KNNR 4/1411/1 | Podłoża pod kanały i obiekty z materiałów sypkich grub. 10 cm. (Zakup położa z przywozem na miejsce budowy) | m3 | 0.84
4.21 | KNNR 1/320/1 | Wykonanie obsypki i nasypki 30 cm nad rurociąg - Ręczne zasypywanie wnęk za ścianami budowli inżynieryjnych przy wys. zasypania do 4 m wraz z dostarczeniem piasku; zagęszczanie ręczne, grunt kat.I-II | m3 | 2.86
4.22 | KNR 405/112/4 analogia | Wstawienie trójnika PCV ciśnieniowego, Dn·200·mm | szt | 1
4.23 | KNNR 4/1308/2 | Kanały z rur typu PVC łączone na wcisk, Fi·160·mm | m | 6.5
4.24 | KNNR 4/1413/4 | Regulacja wysokości studni rewizyjnych z kręgów betonowych - Analogia | szt | 10
4.25 | KNR 218/621/4 | Płyty żelbetowe, ze skrzynkami żeliwnymi włazowymi, płyta żelbetowa Fi·1600·mm | kpl | 2
Razem Wykonanie przyłączy ks: K1-K2; K3-K4 wraz z regulacja istniej. studni ks +wymiana pokryw-(założono 2 szt):
5 | Element | Kolizje
5.1 | Kalkulacja własna | Usunięcie kolizji z istniejącym uzbrojeniem | kpl | 6
Razem Kolizje: